## Sheet1
| 字段名 | 历史数据库标签名 | 类型 | 精度 | 单位 | OPC地址 | PLC地址
1 | 环号 | A0001
2 | 工作状态 | A0002
3 | 推进行程 | A0003 |  |  | mm
4 | 土压[上] | A0004 |  |  | bar
5 | 土压[右上] | A0005 |  |  | bar
6 | 土压[右] | A0006 |  |  | bar
7 | 土压[右下] | A0007 |  |  | bar
8 | 土压[下] | A0008 |  |  | bar
9 | 土压[左下] | A0009 |  |  | bar
10 | 土压[左] | A0010 |  |  | bar
11 | 土压[左上] | A0011 |  |  | bar
12 | 土压[中] | A0012 |  |  | bar
13 | 平均土压 | A0013 |  |  | bar
14 | 推进速度 | B0001 |  |  | mm/min
15 | 刀盘转速 | B0002 |  |  | rpm
16 | 贯入度 | B0003 |  |  | mm/r
17 | 刀盘扭矩 | B0004 |  |  | kNm
18 | 刀盘扭矩比 | B0005
19 | 总推力 | B0006 |  |  | KN
20 | 推进油压 | B0007 |  |  | bar
21 | 刀盘累计旋转圈数 | B0008
22 | 刀盘累计旋转距离 | B0009
23 | 刀盘渗漏油温 | B0010 |  |  | ℃
24 | 齿轮油温 | B0011 |  |  | ℃
25 | 液压油箱油温 | B0012 |  |  | ℃
26 | 桥架拉力 | B0013 |  |  | bar
27 | 桥架油压 | B0014 |  |  | bar
28 | 出土量 | B0015
29 | 推进千斤顶行程[上] | C0001 |  |  | mm
30 | 推进千斤顶行程[右上] | C0002 |  |  | mm
31 | 推进千斤顶行程[右] | C0003 |  |  | mm
32 | 推进千斤顶行程[右下] | C0004 |  |  | mm
33 | 推进千斤顶行程[下] | C0005 |  |  | mm
34 | 推进千斤顶行程[左下] | C0006 |  |  | mm
35 | 推进千斤顶行程[左] | C0007 |  |  | mm
36 | 推进千斤顶行程[左上] | C0008 |  |  | mm
37 | 推进千斤顶油压[上] | C0009 |  |  | bar
38 | 推进千斤顶油压[右上] | C0010 |  |  | bar
39 | 推进千斤顶油压[右] | C0011 |  |  | bar
40 | 推进千斤顶油压[右下] | C0012 |  |  | bar
41 | 推进千斤顶油压[下] | C0013 |  |  | bar
42 | 推进千斤顶油压[左下] | C0014 |  |  | bar
43 | 推进千斤顶油压[左] | C0015 |  |  | bar
44 | 推进千斤顶油压[左上] | C0016 |  |  | bar
45 | 推进千斤顶速度[上] | C0017 |  |  | mm/min
46 | 推进千斤顶速度[右上] | C0018 |  |  | mm/min
47 | 推进千斤顶速度[右] | C0019 |  |  | mm/min
48 | 推进千斤顶速度[右下] | C0020 |  |  | mm/min
49 | 推进千斤顶速度[下] | C0021 |  |  | mm/min
50 | 推进千斤顶速度[左下] | C0022 |  |  | mm/min
51 | 推进千斤顶速度[左] | C0023 |  |  | mm/min
52 | 推进千斤顶速度[左上] | C0024 |  |  | mm/min
53 | 推进千斤顶推力[上] | C0025 |  |  | bar
54 | 推进千斤顶推力[右上] | C0026 |  |  | bar
55 | 推进千斤顶推力[右] | C0027 |  |  | bar
56 | 推进千斤顶推力[右下] | C0028 |  |  | bar
57 | 推进千斤顶推力[下] | C0029 |  |  | bar
58 | 推进千斤顶推力[左下] | C0030 |  |  | bar
59 | 推进千斤顶推力[左] | C0031 |  |  | bar
60 | 推进千斤顶推力[左上] | C0032 |  |  | bar
61 | 注浆通道1注浆次数 | D0001 |  |  | 次
62 | 注浆通道2注浆次数 | D0002 |  |  | 次
63 | 注浆通道3注浆次数 | D0003 |  |  | 次
64 | 注浆通道4注浆次数 | D0004 |  |  | 次
65 | 同步注浆量A液 | D0005 |  |  | m³
66 | 同步注浆量B液 | D0006 |  |  | m³
67 | 同步注浆量[上] | D0007 |  |  | m³
68 | 同步注浆量[右上] | D0008 |  |  | m³
69 | 同步注浆量[右] | D0009 |  |  | m³
70 | 同步注浆量[右下] | D0010 |  |  | m³
71 | 同步注浆量[下] | D0011 |  |  | m³
72 | 同步注浆量[左下] | D0012 |  |  | m³
73 | 同步注浆量[左] | D0013 |  |  | m³
74 | 同步注浆量[左上] | D0014 |  |  | m³
75 | 同步注浆压力[上] | D0015 |  |  | bar
76 | 同步注浆压力[右上] | D0016 |  |  | bar
77 | 同步注浆压力[右] | D0017 |  |  | bar
78 | 同步注浆压力[右下] | D0018 |  |  | bar
79 | 同步注浆压力[下] | D0019 |  |  | bar
80 | 同步注浆压力[左下] | D0020 |  |  | bar
81 | 同步注浆压力[左] | D0021 |  |  | bar
82 | 同步注浆压力[左上] | D0022 |  |  | bar
83 | 同步注浆总量 | D0023 |  |  | m³
84 | 铰接油缸行程[上] | E0001 |  |  | mm
85 | 铰接油缸行程[右上] | E0002 |  |  | mm
86 | 铰接油缸行程[右] | E0003 |  |  | mm
87 | 铰接油缸行程[右下] | E0004 |  |  | mm
88 | 铰接油缸行程[下] | E0005 |  |  | mm
89 | 铰接油缸行程[左下] | E0006 |  |  | mm
90 | 铰接油缸行程[左] | E0007 |  |  | mm
91 | 铰接油缸行程[左上] | E0008 |  |  | mm
92 | 铰接油缸油压[上] | E0009 |  |  | bar
93 | 铰接油缸油压[右上] | E0010 |  |  | bar
94 | 铰接油缸油压[右] | E0011 |  |  | bar
95 | 铰接油缸油压[右下] | E0012 |  |  | bar
96 | 铰接油缸油压[下] | E0013 |  |  | bar
97 | 铰接油缸油压[左下] | E0014 |  |  | bar
98 | 铰接油缸油压[左] | E0015 |  |  | bar
99 | 铰接油缸油压[左上] | E0016 |  |  | bar
100 | 铰接上下角 | E0017 |  |  | °
101 | 铰接左右角 | E0018 |  |  | °
102 | 铰接油缸总油压 | E0019 |  |  | bar
103 | 螺旋输送机转速 | F0001 |  |  | rpm
104 | 螺旋输送机扭矩 | F0002 |  |  | kNm
105 | 螺旋输送机前端土压 | F0003 |  |  | bar
106 | 螺旋输送机后端土压 | F0004 |  |  | bar
107 | 螺旋输送机油压(泵头压力） | F0005 |  |  | bar
108 | 螺旋输送机上卸料门开度 | F0006 |  |  | mm
109 | 螺旋输送机渗漏油温 | F0007 |  |  | ℃
110 | 螺旋输送机下卸料门开度 | F0008 |  |  | mm
111 | 盾尾油脂量 | G0001 |  |  | L
112 | 盾尾密封油脂前舱压力[右上] | G0002 |  |  | bar
113 | 盾尾密封油脂前舱压力[右] | G0003 |  |  | bar
114 | 盾尾密封油脂前舱压力[右下] | G0004 |  |  | bar
115 | 盾尾密封油脂前舱压力[下] | G0005 |  |  | bar
116 | 盾尾密封油脂前舱压力[左下] | G0006 |  |  | bar
117 | 盾尾密封油脂前舱压力[左] | G0007 |  |  | bar
118 | 盾尾密封油脂前舱压力[左上] | G0008 |  |  | bar
119 | 盾尾密封油脂后舱压力[上] | G0009 |  |  | bar
120 | 盾尾密封油脂后舱压力[右上] | G0010 |  |  | bar
121 | 盾尾密封油脂后舱压力[右] | G0011 |  |  | bar
122 | 盾尾密封油脂后舱压力[右下] | G0012 |  |  | bar
123 | 盾尾密封油脂后舱压力[下] | G0013 |  |  | bar
124 | 盾尾密封油脂后舱压力[左下] | G0014 |  |  | bar
125 | 盾尾密封油脂后舱压力[左] | G0015 |  |  | bar
126 | 盾尾密封油脂后舱压力[左上] | G0016 |  |  | bar
127 | 盾尾密封油脂前舱量[上] | G0017 |  |  | m³
128 | 盾尾密封油脂前舱量[右上] | G0018 |  |  | m³
129 | 盾尾密封油脂前舱量[右] | G0019 |  |  | m³
130 | 盾尾密封油脂前舱量[右下] | G0020 |  |  | m³
131 | 盾尾密封油脂前舱量[下] | G0021 |  |  | m³
132 | 盾尾密封油脂前舱量[左下] | G0022 |  |  | m³
133 | 盾尾密封油脂前舱量[左] | G0023 |  |  | m³
134 | 盾尾密封油脂前舱量[左上] | G0024 |  |  | m³
135 | 盾尾密封油脂后舱量[上] | G0025 |  |  | m³
136 | 盾尾密封油脂后舱量[右上] | G0026 |  |  | m³
137 | 盾尾密封油脂后舱量[右] | G0027 |  |  | m³
138 | 盾尾密封油脂后舱量[右下] | G0028 |  |  | m³
139 | 盾尾密封油脂后舱量[下] | G0029 |  |  | m³
140 | 盾尾密封油脂后舱量[左下] | G0030 |  |  | m³
141 | 盾尾密封油脂后舱量[左] | G0031 |  |  | m³
142 | 盾尾密封油脂后舱量[左上] | G0032 |  |  | m³
143 | 盾尾密封油脂前舱压力[上] | G0033 |  |  | bar
144 | 总泡沫量 | H0001 |  |  | L
145 | 泡沫添加剂配比 | H0002
146 | 泡沫添加剂设定流量 | H0003
147 | 泡沫添加剂流量 | H0004 |  |  | L/min
148 | 泡沫系统水泵流量 | H0005 |  |  | L/min
149 | 泡沫添加剂累计 | H0006 |  |  | L
150 | 泡沫系统水累计 | H0007 |  |  | L
151 | No1泡沫压力 | H0008 |  |  | bar
152 | No1泡沫气体流量 | H0009 |  |  | L/min
153 | No1泡沫液体流量 | H0010 |  |  | L/min
154 | No1泡沫累计 | H0011 |  |  | m³
155 | No2泡沫压力 | H0012 |  |  | bar
156 | No2泡沫气体流量 | H0013 |  |  | L/min
157 | No2泡沫液体流量 | H0014 |  |  | L/min
158 | No2泡沫累计 | H0015 |  |  | m³
159 | No3泡沫压力 | H0016 |  |  | bar
160 | No3泡沫气体流量 | H0017 |  |  | L/min
161 | No3泡沫液体流量 | H0018 |  |  | L/min
162 | No3泡沫累计 | H0019 |  |  | m³
163 | No4泡沫压力 | H0020 |  |  | bar
164 | No4泡沫气体流量 | H0021 |  |  | L/min
165 | No4泡沫液体流量 | H0022 |  |  | L/min
166 | No4泡沫累计 | H0023 |  |  | m³
167 | No5泡沫压力 | H0024 |  |  | bar
168 | No5泡沫气体流量 | H0025 |  |  | L/min
169 | No5泡沫液体流量 | H0026 |  |  | L/min
170 | No5泡沫累计 | H0027 |  |  | m³
171 | No6泡沫压力 | H0028 |  |  | bar
172 | No6泡沫气体流量 | H0029 |  |  | L/min
173 | No6泡沫液体流量 | H0030 |  |  | L/min
174 | No6泡沫累计 | H0031 |  |  | m³
175 | No7泡沫压力 | H0032 |  |  | bar
176 | No7泡沫气体流量 | H0033 |  |  | L/min
177 | No7泡沫液体流量 | H0034 |  |  | L/min
178 | No7泡沫累计 | H0035 |  |  | m³
179 | No8泡沫压力 | H0036 |  |  | bar
180 | No8泡沫气体流量 | H0037 |  |  | L/min
181 | No8泡沫液体流量 | H0038 |  |  | L/min
182 | No8泡沫累计 | H0039 |  |  | m³
183 | 泡沫气体流量总量 | H0040 |  |  | m³
184 | 泡沫液体流量总量 | H0041 |  |  | L
185 | 发泡倍数 | H0042
186 | 发泡原液 | H0043
187 | 发泡剂注入流量 | H0044
188 | 每环膨润土量 | I0001 |  |  | L
189 | No1膨润土压力 | I0002 |  |  | bar
190 | No1膨润土流量 | I0003 |  |  | L/min
191 | No1膨润土累计 | I0004 |  |  | m³
192 | No2膨润土压力 | I0005 |  |  | bar
193 | No2膨润土流量 | I0006 |  |  | L/min
194 | No2膨润土累计 | I0007 |  |  | m³
195 | No3膨润土压力 | I0008 |  |  | bar
196 | No3膨润土流量 | I0009 |  |  | L/min
197 | No3膨润土累计 | I0010 |  |  | m³
198 | No4膨润土压力 | I0011 |  |  | bar
199 | No4膨润土流量 | I0012 |  |  | L/min
200 | No4膨润土累计 | I0013 |  |  | m³
201 | No5膨润土压力 | I0014 |  |  | bar
202 | No5膨润土流量 | I0015 |  |  | L/min
203 | No5膨润土累计 | I0016 |  |  | m³
204 | No6膨润土压力 | I0017 |  |  | bar
205 | No6膨润土流量 | I0018 |  |  | L/min
206 | No6膨润土累计 | I0019 |  |  | m³
207 | 膨润土总量 | I0020 |  |  | L
208 | 盾首里程 | J0001 |  |  | m
209 | 前盾X坐标 | J0002 |  |  | m
210 | 前盾Y坐标 | J0003 |  |  | m
211 | 前盾Z坐标 | J0004 |  |  | m
212 | 中盾X坐标 | J0005 |  |  | m
213 | 中盾Y坐标 | J0006 |  |  | m
214 | 中盾Z坐标 | J0007 |  |  | m
215 | 尾盾X坐标 | J0008 |  |  | m
216 | 尾盾Y坐标 | J0009 |  |  | m
217 | 尾盾Z坐标 | J0010 |  |  | m
218 | 滚动角 | J0011 |  |  | °
219 | 前盾体俯仰角 | J0012 |  |  | °
220 | 后盾体俯仰角 | J0013 |  |  | °
221 | 前盾体水平角 | J0014 |  |  | °
222 | 后盾体水平角 | J0015 |  |  | °
223 | 前盾体水平偏角 | J0016 |  |  | °
224 | 后盾体水平偏角 | J0017 |  |  | °
225 | 前盾体竖直偏角 | J0018 |  |  | °
226 | 后盾体竖直偏角 | J0019 |  |  | °
227 | 前盾水平偏差 | J0020 |  |  | mm
228 | 前盾垂直偏差 | J0021 |  |  | mm
229 | 中盾水平偏差 | J0022 |  |  | mm
230 | 中盾垂直偏差 | J0023 |  |  | mm
231 | 尾盾水平偏差 | J0024 |  |  | mm
232 | 尾盾垂直偏差 | J0025 |  |  | mm
233 | 水平趋势 | J0026
234 | 垂直趋势 | J0027
235 | 盾中里程 | J0028 |  |  | m
236 | 盾尾里程 | J0029
237 | 停止时间 | K0001
238 | 推进时间 | K0002
239 | 拼装时间 | K0003
240 | 土舱氧气含量（O2） | L0001 |  |  | ppm
241 | 土舱一氧化碳含量（CO） | L0002 |  |  | ppm
242 | 土舱二氧化碳含量（CO2） | L0003 |  |  | ppm
243 | 土舱甲烷含量（CH4） | L0004 |  |  | ppm
244 | 土舱一氧化氮含量（NO） | L0005 |  |  | ppm
245 | 台车氧气含量（O2） | L0006 |  |  | %
246 | 台车一氧化碳含量（CO） | L0007 |  |  | ppm
247 | 台车二氧化碳含量（CO2） | L0008 |  |  | ppm
248 | 台车甲烷含量（CH4） | L0009 |  |  | %
249 | 台车硫化氢（H2S） | L0010 |  |  | ppm
250 | 刀盘总电流 | M0041 |  |  | A
251 | 超挖刀行程 | N0001
252 | 超挖刀位置 | N0002
253 | 空气压力 | O0001 |  |  | bar
254 | HBW密封系统累计注入量（环） | O0002
255 | HBW密封系统注入压力 | O0003 |  |  | bar
256 | EP2密封系统累计注入量（环） | O0004
257 | EP2密封系统注入压力 | O0005 |  |  | bar
258 | 刀盘轴承温度 | P0001 |  |  | ℃
259 | 皮带机速度 | P0002 |  |  | m/s
260 | 主驱动冷却水温度 | P0003 |  |  | ℃
261 | 水箱液位 | P0004
262 | No.1 刀盘密封温度 | P0005 |  |  | ℃
263 | No.2 刀盘密封温度 | P0006 |  |  | ℃
264 | No.3 刀盘密封温度 | P0007 |  |  | ℃
265 | No.4 刀盘密封温度 | P0008 |  |  | ℃
266 | 齿轮油油气密封压力 | Q0001 |  |  | bar
267 | 齿轮油压2 | Q0002 |  |  | bar
268 | 刀盘磨损检测（外圆） | R0051 |  |  | I/O
269 | 刀盘磨损检测（面板） | R0052 |  |  | I/O
270 | 刀盘磨损检测（中心） | R0053 |  |  | I/O