## 总参数点表
序号 | 字段名 | 历史数据库标签名 | 类型 | 精度 | 单位 | OPC地址 | PLC地址
1 | 环号 | A0001
2 | 工作状态（掘进、拼装、停机） | A0002
3 | 推进行程 | A0003 |  |  | mm
4 | 土压[上](1) | A0004 |  |  | bar
5 | 土压[右上](2) | A0005 |  |  | bar
6 | 土压[右](3) | A0006 |  |  | bar
7 | 土压[右下](4) | A0007 |  |  | bar
8 | 土压[下](5) | A0008 |  |  | bar
9 | 土压[平均] | A0009 |  |  | bar
10 | 土压[左] | A0010 |  |  | bar
11 | 土压[左上] | A0011 |  |  | bar
12 | 土压[中] | A0012 |  |  | bar
13 | 推进速度 | B0001 |  |  | mm/min
14 | 刀盘转速 | B0002 |  |  | rpm
15 | 贯入度 | B0003 |  |  | mm/r
16 | 刀盘扭矩 | B0004 |  |  | kNm
17 | 刀盘扭矩比 | B0005
18 | 总推力 | B0006 |  |  | KN
19 | 推进油压 | B0007 |  |  | bar
20 | 刀盘累计旋转圈数 | B0008
21 | 刀盘累计旋转距离 | B0009
22 | 刀盘渗漏油温 | B0010 |  |  | ℃
23 | 齿轮油温 | B0011 |  |  | ℃
24 | 液压油箱油温 | B0012 |  |  | ℃
25 | 桥架拉力 | B0013 |  |  | bar
26 | 出土量 | B0015
27 | 推进千斤顶行程[上] | C0001 |  |  | mm
28 | 推进千斤顶行程[右上] | C0002 |  |  | mm
29 | 推进千斤顶行程[右] | C0003 |  |  | mm
30 | 推进千斤顶行程[右下] | C0004 |  |  | mm
31 | 推进千斤顶行程[下] | C0005 |  |  | mm
32 | 推进千斤顶行程[左下] | C0006 |  |  | mm
33 | 推进千斤顶行程[左] | C0007 |  |  | mm
34 | 推进千斤顶行程[左上] | C0008 |  |  | mm
35 | 推进千斤顶油压[上] | C0009 |  |  | bar
36 | 推进千斤顶油压[右上] | C0010 |  |  | bar
37 | 推进千斤顶油压[右] | C0011 |  |  | bar
38 | 推进千斤顶油压[右下] | C0012 |  |  | bar
39 | 推进千斤顶油压[下] | C0013 |  |  | bar
40 | 推进千斤顶油压[左下] | C0014 |  |  | bar
41 | 推进千斤顶油压[左] | C0015 |  |  | bar
42 | 推进千斤顶油压[左上] | C0016 |  |  | bar
43 | 推进千斤顶速度[上] | C0017 |  |  | mm/min
44 | 推进千斤顶速度[右上] | C0018 |  |  | mm/min
45 | 推进千斤顶速度[右] | C0019 |  |  | mm/min
46 | 推进千斤顶速度[右下] | C0020 |  |  | mm/min
47 | 推进千斤顶速度[下] | C0021 |  |  | mm/min
48 | 推进千斤顶速度[左下] | C0022 |  |  | mm/min
49 | 推进千斤顶速度[左] | C0023 |  |  | mm/min
50 | 推进千斤顶速度[左上] | C0024 |  |  | mm/min
51 | 推进千斤顶推力[上] | C0025 |  |  | bar
52 | 推进千斤顶推力[右上] | C0026 |  |  | bar
53 | 推进千斤顶推力[右] | C0027 |  |  | bar
54 | 推进千斤顶推力[右下] | C0028 |  |  | bar
55 | 推进千斤顶推力[下] | C0029 |  |  | bar
56 | 推进千斤顶推力[左下] | C0030 |  |  | bar
57 | 推进千斤顶推力[左] | C0031 |  |  | bar
58 | 推进千斤顶推力[左上] | C0032 |  |  | bar
59 | 注浆通道1注浆次数 | D0001 |  |  | 次
60 | 注浆通道2注浆次数 | D0002 |  |  | 次
61 | 注浆通道3注浆次数 | D0003 |  |  | 次
62 | 注浆通道4注浆次数 | D0004 |  |  | 次
63 | 同步注浆量A液 | D0005 |  |  | 次
64 | 同步注浆量B液 | D0006 |  |  | 次
65 | 同步注浆量[上] | D0007 |  |  | 次
66 | 同步注浆量[右上] | D0008 |  |  | 次
67 | 同步注浆量[右] | D0009 |  |  | 次
68 | 同步注浆量[右下] | D0010 |  |  | 次
69 | 同步注浆量[下] | D0011 |  |  | 次
70 | 同步注浆量[左下] | D0012 |  |  | 次
71 | 同步注浆量[左] | D0013 |  |  | 次
72 | 同步注浆量[左上] | D0014 |  |  | bar
73 | 同步注浆压力[上] | D0015 |  |  | bar
74 | 同步注浆压力[右上] | D0016 |  |  | bar
75 | 同步注浆压力[右] | D0017 |  |  | bar
76 | 同步注浆压力[右下] | D0018 |  |  | bar
77 | 同步注浆压力[下] | D0019 |  |  | bar
78 | 同步注浆压力[左下] | D0020 |  |  | bar
79 | 同步注浆压力[左] | D0021 |  |  | bar
80 | 同步注浆压力[左上] | D0022 |  |  | bar
81 | 铰接油缸行程[上] | E0001 |  |  | mm
82 | 铰接油缸行程[右上] | E0002 |  |  | mm
83 | 铰接油缸行程[右] | E0003 |  |  | mm
84 | 铰接油缸行程[右下] | E0004 |  |  | mm
85 | 铰接油缸行程[下] | E0005 |  |  | mm
86 | 铰接油缸行程[左下] | E0006 |  |  | mm
87 | 铰接油缸行程[左] | E0007 |  |  | mm
88 | 铰接油缸行程[左上] | E0008 |  |  | mm
89 | 铰接油缸油压[上] | E0009 |  |  | bar
90 | 铰接油缸油压[右上](只有一个阀块） | E0010 |  |  | bar
91 | 铰接油缸油压[右] | E0011 |  |  | bar
92 | 铰接油缸油压[右下] | E0012 |  |  | bar
93 | 铰接油缸油压[下] | E0013 |  |  | bar
94 | 铰接油缸油压[左下] | E0014 |  |  | bar
95 | 铰接油缸油压[左] | E0015 |  |  | bar
96 | 铰接油缸油压[左上] | E0016 |  |  | bar
97 | 铰接上下角 | E0017 |  |  | °
98 | 铰接左右角 | E0018 |  |  | °
99 | 盾尾油脂量 | G0001 |  |  | 次
100 | 盾尾密封油脂前舱压力[上] | G0002 |  |  | bar
101 | 盾尾密封油脂前舱压力[右上] | G0003 |  |  | bar
102 | 盾尾密封油脂前舱压力[右] | G0004 |  |  | bar
103 | 盾尾密封油脂前舱压力[右下] | G0005 |  |  | bar
104 | 盾尾密封油脂前舱压力[下] | G0006 |  |  | bar
105 | 盾尾密封油脂前舱压力[左下] | G0007 |  |  | bar
106 | 盾尾密封油脂前舱压力[左] | G0008 |  |  | bar
107 | 盾尾密封油脂前舱压力[左上] | G0009 |  |  | bar
108 | 盾尾密封油脂后舱压力[上] | G0010 |  |  | bar
109 | 盾尾密封油脂后舱压力[右上] | G0011 |  |  | bar
110 | 盾尾密封油脂后舱压力[右] | G0012 |  |  | bar
111 | 盾尾密封油脂后舱压力[右下] | G0013 |  |  | bar
112 | 盾尾密封油脂后舱压力[下] | G0014 |  |  | bar
113 | 盾尾密封油脂后舱压力[左下] | G0015 |  |  | bar
114 | 盾尾密封油脂后舱压力[左] | G0016 |  |  | bar
115 | 盾尾密封油脂后舱压力[左上] | G0017 |  |  | bar
116 | 盾尾密封油脂前舱量[上] | G0018
117 | 盾尾密封油脂前舱量[右上] | G0019 |  |  | 次
118 | 盾尾密封油脂前舱量[右] | G0020 |  |  | 次
119 | 盾尾密封油脂前舱量[右下] | G0021 |  |  | 次
120 | 盾尾密封油脂前舱量[下] | G0022
121 | 盾尾密封油脂前舱量[左下] | G0023 |  |  | 次
122 | 盾尾密封油脂前舱量[左] | G0024 |  |  | 次
123 | 盾尾密封油脂前舱量[左上] | G0025 |  |  | 次
124 | 盾尾密封油脂后舱量[上] | G0026
125 | 盾尾密封油脂后舱量[右上] | G0027 |  |  | 次
126 | 盾尾密封油脂后舱量[右] | G0028 |  |  | 次
127 | 盾尾密封油脂后舱量[右下] | G0029 |  |  | 次
128 | 盾尾密封油脂后舱量[下] | G0030
129 | 盾尾密封油脂后舱量[左下] | G0031 |  |  | 次
130 | 盾尾密封油脂后舱量[左] | G0032 |  |  | 次
131 | 盾尾密封油脂后舱量[左上] | G0033 |  |  | 次
132 | 盾首里程 | J0001 |  |  | m
133 | 前盾X坐标 | J0002 |  |  | m
134 | 前盾Y坐标 | J0003 |  |  | m
135 | 前盾Z坐标 | J0004 |  |  | m
136 | 中盾X坐标 | J0005 |  |  | m
137 | 中盾Y坐标 | J0006 |  |  | m
138 | 中盾Z坐标 | J0007 |  |  | m
139 | 尾盾X坐标 | J0008 |  |  | m
140 | 尾盾Y坐标 | J0009 |  |  | m
141 | 尾盾Z坐标 | J0010 |  |  | m
142 | 滚动角 | J0011 |  |  | °
143 | 前盾体俯仰角 | J0012 |  |  | °
144 | 后盾体俯仰角 | J0013 |  |  | °
145 | 前盾体水平角 | J0014 |  |  | °
146 | 后盾体水平角 | J0015 |  |  | °
147 | 前盾体水平偏角 | J0016 |  |  | °
148 | 后盾体水平偏角 | J0017 |  |  | °
149 | 前盾体竖直偏角 | J0018 |  |  | °
150 | 后盾体竖直偏角 | J0019 |  |  | °
151 | 前盾水平偏差 | J0020 |  |  | mm
152 | 前盾垂直偏差 | J0021 |  |  | mm
153 | 中盾水平偏差 | J0022 |  |  | mm
154 | 中盾垂直偏差 | J0023 |  |  | mm
155 | 尾盾水平偏差 | J0024 |  |  | mm
156 | 尾盾垂直偏差 | J0025 |  |  | mm
157 | 水平趋势 | J0026
158 | 垂直趋势 | J0027
159 | 盾中里程 | J0028 |  |  | m
160 | 盾尾里程 | J0029
161 | 停止时间 | K0001
162 | 推进时间 | K0002
163 | 拼装时间 | K0003
164 | 土舱氧气含量（O2） | L0001 |  |  | ppm
165 | 土舱一氧化碳含量（CO） | L0002 |  |  | ppm
166 | 土舱二氧化碳含量（CO2） | L0003 |  |  | ppm
167 | 土舱甲烷含量（CH4） | L0004 |  |  | ppm
168 | 土舱一氧化氮含量（NO） | L0005 |  |  | ppm
169 | 台车氧气含量（O2） | L0006 |  |  | %
170 | 台车一氧化碳含量（CO） | L0007 |  |  | ppm
171 | 台车二氧化碳含量（CO2） | L0008 |  |  | ppm
172 | 台车甲烷含量（CH4） | L0009 |  |  | %
173 | 台车硫化氢（H2S） | L0010 |  |  | ppm
174 | 刀盘总电流 | M0041 |  |  | A
175 | 超挖刀行程 | N0001
176 | 超挖刀位置 | N0002
177 | 空气压力 | O0001 |  |  | bar
178 | HBW密封系统累计注入量（环） | O0002
179 | HBW密封系统注入压力 | O0003 |  |  | bar
180 | EP2密封系统累计注入量（环） | O0004
181 | EP2密封系统注入压力 | O0005 |  |  | bar
182 | 刀盘轴承温度 | P0001 |  |  | ℃
183 | 皮带机速度 | P0002 |  |  | m/s
184 | 主驱动冷却水温度 | P0003 |  |  | ℃
185 | 水箱液位 | P0004
186 | No.1 刀盘密封温度 | P0005 |  |  | ℃
187 | No.2 刀盘密封温度 | P0006 |  |  | ℃
188 | No.3 刀盘密封温度 | P0007 |  |  | ℃
189 | No.4 刀盘密封温度 | P0008 |  |  | ℃
190 | 齿轮油油气密封压力 | Q0001 |  |  | bar
191 | 齿轮油压2 | Q0002 |  |  | bar
192 | 排浆泵电流 P2.1 | R0001 |  |  | A
193 | 排浆泵速度 P2.1 | R0002 |  |  | %
194 | 排浆泵P2.1进泥口压力 | R0003 |  |  | Bar
195 | 排浆泵P2.1出泥口压力 | R0004 |  |  | Bar
196 | 排浆泵P2.1密封水压力 | R0005 |  |  | Bar
197 | 排浆泵P2.1密封水流量 | R0006 |  |  | m³/h
198 | 冲洗泵电流 P0.1 | R0007 |  |  | A
199 | 冲洗泵速度 P0.1 | R0008 |  |  | %
200 | 冲洗泵出口压力 | R0009 |  |  | Bar
201 | 冲洗泵密封水压力 | R0010 |  |  | Bar
202 | 冲洗泵密封水流量 | R0011 |  |  | m³/h
203 | 保压泵电流P1.0 | R0012 |  |  | A
204 | 保压泵速度P1.0 | R0013 |  |  | %
205 | 保压泵出口压力 | R0014 |  |  | Bar
206 | 进浆泵电流 P1.1 | R0015 |  |  | A
207 | 进浆泵速度 P1.1 | R0016 |  |  | %
208 | 进浆泵P1.1进泥口压力 | R0017 |  |  | Bar
209 | 进浆泵P1.1出泥口压力 | R0018 |  |  | Bar
210 | 中继泵电流 P2.2 | R0019 |  |  | A
211 | 中继泵速度 P2.2 | R0020 |  |  | %
212 | 中继泵P2.2进泥口压力 | R0021 |  |  | Bar
213 | 中继泵P2.2出泥口压力 | R0022 |  |  | Bar
214 | 中继泵P2.2密封水压力 | R0023 |  |  | Bar
215 | 中继泵P2.2密封水流量 | R0024 |  |  | m³/h
216 | 进浆管路浆液压力 | R0025 |  |  | Bar
217 | 进浆管路浆液流量 | R0026 |  |  | m³/h
218 | 进浆管路浆液密度 | R0027 |  |  | kg/L
219 | 排浆管路浆液流量 | R0028 |  |  | m³/h
220 | 排浆管路浆液密度 | R0029 |  |  | kg/L
221 | 冲洗管路浆液压力 | R0030 |  |  | Bar
222 | 冲洗管路浆液流量 | R0031 |  |  | m³/h
223 | 补浆流量 | R0032 |  |  | m³/h
224 | 进浆阀 | R0033 |  |  | I/O
225 | 机内旁通阀 | R0034 |  |  | I/O
226 | 排浆阀 | R0035 |  |  | I/O
227 | 中心冲洗阀 | R0036 |  |  | I/O
228 | 逆循环进浆阀 | R0037 |  |  | I/O
229 | 逆循环排浆阀 | R0038 |  |  | I/O
230 | 保压补浆阀 | R0039 |  |  | I/O
231 | 碎石机模式（张合、摇摆） | R0040
232 | 碎石机开启压力（左侧） | R0041 |  |  | Bar
233 | 碎石机关闭压力（左侧） | R0042 |  |  | Bar
234 | 碎石机油缸流量（左侧） | R0043 |  |  | %
235 | 碎石机开启压力（右侧） | R0044 |  |  | Bar
236 | 碎石机关闭压力（右侧） | R0045 |  |  | Bar
237 | 碎石机油缸流量（右侧） | R0046 |  |  | %
238 | 搅拌器速度（左侧） | R0047
239 | 搅拌器压力（左侧） | R0048
240 | 搅拌器速度（右侧） | R0049
241 | 搅拌器压力（右侧） | R0050
242 | 刀盘磨损检测（外圆） | R0051 |  |  | I/O
243 | 刀盘磨损检测（面板） | R0052 |  |  | I/O
244 | 刀盘磨损检测（中心） | R0053 |  |  | I/O
245 | 气垫仓压力 | R0054 |  |  | Bar
246 | 气垫仓液位（绳式传感器） | R0055 |  |  | m
247 | 排浆管路浆液压力 | R0056 |  |  | Bar
248 | 冲洗泵P0.1流量 | R0057 |  |  | m³/h
249 | 泥水模式 | R0058 |  |  | 旁通=10，正循环=101，逆循环=11101，保压=1