## 环报表
[11 empty] | 18 |  | 环号 | 18
[11 empty] | DZ058 |  | 盾构机编号 | DZ058
开始时间
[13 empty] | at: | 2016.07.08 | 22:40
结束时间
2016.07.08 |  |  |  | 22:40 |  |  |  | 2016.07.08 |  |  | 22:45 |  | at: | 2016.07.08 | 22:45
[13 empty] | 推进： | 43
[13 empty] | 拼装： | 51
[13 empty] | 停机： | 26
[13 empty] | 共计： | 123
43 |  |  |  | 51 |  |  | 26 |  |  |  | 123
[16 empty] | 前点水平 | 前点垂直 | 后点水平 | 后点垂直
| 1.3 |  |  |  | 1000 |  |  | 1 | 2 | 3 | 4 |  | 刀盘转速 | 1.3 | 盾构机掘进前姿态 | 1 | 2 | 3 | 4
[13 empty] | 刀盘扭矩 | 1479.53 | 盾构机掘进后姿态 | 4 | 3 | 4 | 8
| 1479.53 |  |  |  | 250 |  |  | 4 | 3 | 4 | 8 |  | 土压上 | 86 | 注浆总量 | 3
[13 empty] | 总推力 | 1000
| 86 |  |  |  | 12 |  |  | 3 |  |  |  |  | 推进速度 | 250
[13 empty] | 贯入度 | 12
[13 empty] | average[bar] | minimum[bar] | maximum[bar] |  | start[mm] | end[mm]
[13 empty] | 122 | 17 | 130 |  | 560 | 340
[10 empty] | 平均[bar] | 最小[bar] | 最大[bar] | 104 | 52 | 109 |  | 540 | 430
[9 empty] | 千斤顶油压上： | 122 | 17 | 130 | 127 | 42 | 131 |  | 560 | 439
[9 empty] | 千斤顶油压下： | 104 | 52 | 109 | 45 | 11 | 49 |  | 450 | 561
[9 empty] | 千斤顶油压左： | 127 | 42 | 131 | 推进系统
[9 empty] | 千斤顶油压右： | 45 | 11 | 49 | 千斤顶行程 | 油压差上下 | 油压差左右 |  | 千斤顶行程 | 行程差上下 | 行程差左右
[13 empty] | 280 | 23 | -1 |  | 280 | 23 | -1
[13 empty] | 330 | 25 | -77 |  | 330 | 25 | -77
[13 empty] | 380 | 43 | -76 |  | 380 | 43 | -76
[13 empty] | 430 | 45 | -75 |  | 430 | 45 | -75
[13 empty] | 480 | 22 | -74 |  | 480 | 22 | -74
[13 empty] | 530 | 63 | -73 |  | 530 | 63 | -73
[13 empty] | 580 | 78 | -72 |  | 580 | 78 | -72
[13 empty] | 630 | 76 | -71 |  | 630 | 76 | -71
[13 empty] | 680 | 80 | -70 |  | 680 | 80 | -70
[13 empty] | 730 | 42 | -69 |  | 730 | 42 | -69
[13 empty] | 780 | 78 | -68 |  | 780 | 78 | -68
[13 empty] | 830 | 80 | -67 |  | 830 | 80 | -67
[13 empty] | 880 | 60 | -66 |  | 880 | 60 | -66
[13 empty] | 930 | 79 | -65 |  | 930 | 79 | -65
[10 empty] | 起始[mm] | 结束[mm] |  | 980 | 63 | -64 |  | 980 | 63 | -64
[9 empty] | 千斤顶行程上： | 560 | 340 |  | 1030 | 43 | -54 |  | 1030 | 43 | -54
[9 empty] | 千斤顶行程下： | 540 | 430 |  | 1080 | 62 | -77 |  | 1080 | 62 | -77
[9 empty] | 千斤顶行程左： | 560 | 439 |  | 1130 | 63 | -63 |  | 1130 | 63 | -63
[9 empty] | 千斤顶行程右： | 450 | 561 |  | 1180 | 58 | -61 |  | 1180 | 58 | -61
[13 empty] | 1230 | 78 | -59 |  | 1230 | 78 | -59
[13 empty] | 1280 | 43 | -54 |  | 1280 | 43 | -54
[13 empty] | 1330 | 58 | -78 |  | 1330 | 58 | -78
[13 empty] | 1380 | 38 | -55 |  | 1380 | 38 | -55
[13 empty] | 1430 | 78 | -43 |  | 1430 | 78 | -43
[13 empty] | 1480 | 62 | -56 |  | 1480 | 62 | -56
[13 empty] | 1530 | 56 | -32 |  | 1530 | 56 | -32
[13 empty] | 1580 | 70 | -34 |  | 1580 | 70 | -34
[13 empty] | 1630 | 76 | -45 |  | 1630 | 76 | -45
[13 empty] | 1680 | 68 | -56 |  | 1680 | 68 | -56
[13 empty] | 1730 | 59 | -65 |  | 1730 | 59 | -65
[13 empty] | 1780 | 62 | -43 |  | 1780 | 62 | -43
[17 empty] | 铰接压力 |  |  |  |  | 铰接行程
[10 empty] | 平均[bar] | 最小[bar] | 最大[bar] |  | 平均[bar] | 最小[bar] | 最大[bar] | 千斤顶行程 | 铰接压力（左上） | 铰接压力（右上） | 铰接压力（左下） | 铰接压力（右下） | 千斤顶行程 | 铰接行程（左上） | 铰接行程（右上） | 铰接行程（左下） | 铰接行程（右下）
[9 empty] | 铰接油压左上： | 122 | 17 | 130 | 铰接油压左上： | 122 | 17 | 130 | 280 | 23 | 1 | 15 | 34 | 280 | 23 | 1 | 15 | 34
[9 empty] | 铰接油压右上： | 104 | 52 | 109 | 铰接油压右上： | 104 | 52 | 109 | 330 | 25 | 17 | 25 | 32 | 330 | 25 | 17 | 25 | 32
[9 empty] | 铰接油压左下： | 127 | 42 | 131 | 铰接油压左下： | 127 | 42 | 131 | 380 | 43 | 16 | 43 | 43 | 380 | 43 | 16 | 43 | 43
[9 empty] | 铰接油压右下： | 45 | 12 | 49 | 铰接油压右下： | 45 | 12 | 49 | 430 | 45 | 15 | 45 | 13 | 430 | 45 | 15 | 45 | 13
[9 empty] | 总压力[bar]： | 1381 |  |  | 总压力[KN]： | 1381 |  |  | 480 | 22 | 14 | 22 | 13 | 480 | 22 | 14 | 22 | 13
[17 empty] | 530 | 63 | 13 | 63 | 12 | 530 | 63 | 13 | 63 | 12
[17 empty] | 580 | 78 | 12 | 78 | 15 | 580 | 78 | 12 | 78 | 15
[17 empty] | 630 | 76 | 31 | 76 | 16 | 630 | 76 | 31 | 76 | 16
[17 empty] | 680 | 80 | 40 | 80 | 24 | 680 | 80 | 40 | 80 | 24
[17 empty] | 730 | 42 | 59 | 42 | 25 | 730 | 42 | 59 | 42 | 25
[17 empty] | 780 | 78 | 18 | 78 | 35 | 780 | 78 | 18 | 78 | 35
[17 empty] | 830 | 80 | 47 | 80 | 43 | 830 | 80 | 47 | 80 | 43
[17 empty] | 880 | 60 | 26 | 60 | 41 | 880 | 60 | 26 | 60 | 41
[17 empty] | 930 | 79 | 45 | 79 | 46 | 930 | 79 | 45 | 79 | 46
[17 empty] | 980 | 63 | 14 | 63 | 32 | 980 | 63 | 14 | 63 | 32
[17 empty] | 1030 | 43 | 34 | 43 | 31 | 1030 | 43 | 34 | 43 | 31
[17 empty] | 1080 | 62 | 27 | 62 | 37 | 1080 | 62 | 27 | 62 | 37
[17 empty] | 1130 | 63 | 43 | 63 | 38 | 1130 | 63 | 43 | 63 | 38
[17 empty] | 1180 | 58 | 31 | 58 | 34 | 1180 | 58 | 31 | 58 | 34
[17 empty] | 1230 | 78 | 39 | 78 | 42 | 1230 | 78 | 39 | 78 | 42
[17 empty] | 1280 | 43 | 34 | 43 | 41 | 1280 | 43 | 34 | 43 | 41
[17 empty] | 1330 | 58 | 48 | 58 | 21 | 1330 | 58 | 48 | 58 | 21
[17 empty] | 1380 | 38 | 35 | 38 | 23 | 1380 | 38 | 35 | 38 | 23
[17 empty] | 1430 | 78 | 33 | 78 | 34 | 1430 | 78 | 33 | 78 | 34
[17 empty] | 1480 | 62 | 36 | 62 | 32 | 1480 | 62 | 36 | 62 | 32
[17 empty] | 1530 | 56 | 32 | 56 | 31 | 1530 | 56 | 32 | 56 | 31
[17 empty] | 1580 | 70 | 44 | 70 | 23 | 1580 | 70 | 44 | 70 | 23
[17 empty] | 1630 | 76 | 45 | 76 | 34 | 1630 | 76 | 45 | 76 | 34
[17 empty] | 1680 | 68 | 46 | 68 | 45 | 1680 | 68 | 46 | 68 | 45
[17 empty] | 1730 | 59 | 45 | 59 | 42 | 1730 | 59 | 45 | 59 | 42
[17 empty] | 1780 | 62 | 33 | 62 | 41 | 1780 | 62 | 33 | 62 | 41
[10 empty] | 起始[mm] | 结束[mm] |  | start[mm] | end[mm]
[9 empty] | 铰接行程左上： | 34 | 45 |  | 34 | 45
[9 empty] | 铰接行程右上： | 34 | 56 |  | 34 | 56
[9 empty] | 铰接行程左下： | 43 | 56 |  | 43 | 56
[9 empty] | 铰接行程右下： | 43 | 66 |  | 43 | 66
[14 empty] | start[mm] | end[mm]
[13 empty] | 前点水平： | 23 | 45
[13 empty] | 后点水平： | 21 | 56
[13 empty] | 前点垂直： | 23 | 43
[13 empty] | 后点垂直： | 32 | 66
盾构机姿态
[13 empty] | 千斤顶行程 | 前点水平偏差 | 后点水平偏差 | 前点垂直偏差 | 后点垂直偏差
[13 empty] | 280 | 23 | 1 | -23 | -34 | 同步注浆系统
[13 empty] | 330 | 25 | 17 | -25 | -32 | 千斤顶行程 | 注浆压力（左上） | 注浆压力（右上） | 注浆压力（左下） | 注浆压力（右下）
[10 empty] | 起始[mm] | 结束[mm] |  | 380 | 43 | 16 | -43 | -43 | 280 | 23 | 1 | 23 | 34
[9 empty] | 前点水平偏差： | 23 | 45 |  | 430 | 45 | 15 | -45 | -13 | 330 | 25 | 17 | 25 | 32
[9 empty] | 后点水平偏差： | 21 | 56 |  | 480 | 22 | 14 | -22 | -13 | 380 | 43 | 16 | 43 | 43
[9 empty] | 前点垂直偏差： | 23 | 43 |  | 530 | 63 | 13 | -63 | -12 | 430 | 45 | 15 | 45 | 13
[9 empty] | 后点垂直偏差： | 32 | 66 |  | 580 | 78 | 12 | -78 | -15 | 480 | 22 | 14 | 22 | 13
[13 empty] | 630 | 76 | 31 | -76 | -16 | 530 | 63 | 13 | 63 | 12
[13 empty] | 680 | 80 | 40 | -80 | -24 | 580 | 78 | 12 | 78 | 15
[13 empty] | 730 | 42 | 59 | -42 | -25 | 630 | 76 | 31 | 76 | 16
[13 empty] | 780 | 78 | 18 | -78 | -35 | 680 | 80 | 40 | 80 | 24
[13 empty] | 830 | 80 | 47 | -80 | -43 | 730 | 42 | 59 | 42 | 25
[13 empty] | 880 | 60 | 26 | -60 | -41 | 780 | 78 | 18 | 78 | 35
[13 empty] | 930 | 79 | 45 | -79 | -46 | 830 | 80 | 47 | 80 | 43
[13 empty] | 980 | 63 | 14 | -63 | -32 | 880 | 60 | 26 | 60 | 41
[13 empty] | 1030 | 43 | 34 | -43 | -31 | 930 | 79 | 45 | 79 | 46
[13 empty] | 1080 | 62 | 27 | -62 | -37 | 980 | 63 | 14 | 63 | 32
[13 empty] | 1130 | 63 | 43 | -63 | -38 | 1030 | 43 | 34 | 43 | 31
[13 empty] | 1180 | 58 | 31 | -58 | -34 | 1080 | 62 | 27 | 62 | 37
[13 empty] | 1230 | 78 | 39 | -78 | -42 | 1130 | 63 | 43 | 63 | 38
[13 empty] | 1280 | 43 | 34 | -43 | -41 | 1180 | 58 | 31 | 58 | 34
[13 empty] | 1330 | 58 | 48 | -58 | -21 | 1230 | 78 | 39 | 78 | 42
[10 empty] | 平均[bar] | 最小[bar] | 最大[bar] | 1380 | 38 | 35 | -38 | -23 | 1280 | 43 | 34 | 43 | 41
[9 empty] | 注浆压力左上： | 23 | 45 | 45 | 1430 | 78 | 33 | -78 | -34 | 1330 | 58 | 48 | 58 | 21
[9 empty] | 注浆压力右上： | 34 | 43 | 56 | 1480 | 62 | 36 | -62 | -32 | 1380 | 38 | 35 | 38 | 23
[9 empty] | 注浆压力左下： | 32 | 32 | 43 | 1530 | 56 | 32 | -56 | -31 | 1430 | 78 | 33 | 78 | 34
[9 empty] | 注浆压力右下： | 34 | 32 | 32 | 1580 | 70 | 44 | -70 | -23 | 1480 | 62 | 36 | 62 | 32
[13 empty] | 1630 | 76 | 45 | -76 | -34 | 1530 | 56 | 32 | 56 | 31
[13 empty] | 1680 | 68 | 46 | -68 | -45 | 1580 | 70 | 44 | 70 | 23
[13 empty] | 1730 | 59 | 45 | -59 | -42 | 1630 | 76 | 45 | 76 | 34
[13 empty] | 1780 | 62 | 33 | -62 | -41 | 1680 | 68 | 46 | 68 | 45
[10 empty] | 注浆次数 | [7 empty] | 1730 | 59 | 45 | 59 | 42
[9 empty] | 注浆次数左上： | 34 |  |  | average[bar] | minimun[bar] | maximum[bar] |  | stokes | 1780 | 62 | 33 | 62 | 41
[9 empty] | 注浆次数右上： | 45 |  |  | 23 | 45 | 45 |  | 34
[9 empty] | 注浆次数左下： | 43 |  |  | 34 | 43 | 56 |  | 45
[9 empty] | 注浆次数右下： | 32 |  |  | 32 | 32 | 43 |  | 43
[9 empty] | 总次数： | 154 |  |  | 34 | 32 | 32 |  | 32
土仓压力
[10 empty] | 平均[bar] | 最小[bar] | 最大[bar] |  | 平均[bar] | 最小[bar] | 最大[bar] | 千斤顶行程 | 土仓压力上 | 土仓压力左上 | 土仓压力右上 | 土仓压力左下 | 土仓压力右下
[9 empty] | 土仓压力上： | 32 | 45 | 32 | 土仓压力上： | 32 | 45 | 32 | 280 | 23 | 1 | 23 | 34 | 34
[9 empty] | 土仓压力左上： | 34 | 43 | 34 | 土仓压力左上： | 34 | 43 | 34 | 330 | 25 | 17 | 25 | 32 | 32
[9 empty] | 土仓压力右上： | 45 | 32 | 32 | 土仓压力右上： | 45 | 32 | 32 | 380 | 43 | 16 | 43 | 43 | 43
[9 empty] | 土仓压力左下： | 43 | 45 | 43 | 土仓压力左下： | 43 | 45 | 43 | 430 | 45 | 15 | 45 | 13 | 13
[9 empty] | 土仓压力右下： | 32 | 32 | 32 | 土仓压力右下： | 32 | 32 | 32 | 480 | 22 | 14 | 22 | 13 | 13
[9 empty] | 平均土压： | 34 | 34 | 3.24 | 平均土压： | 34 | 34 | 3.24 | 530 | 63 | 13 | 63 | 12 | 12
[17 empty] | 580 | 78 | 12 | 78 | 15 | 15
[17 empty] | 630 | 76 | 31 | 76 | 16 | 16
[17 empty] | 680 | 80 | 40 | 80 | 24 | 24
[17 empty] | 730 | 42 | 59 | 42 | 25 | 25
[17 empty] | 780 | 78 | 18 | 78 | 35 | 35
[17 empty] | 830 | 80 | 47 | 80 | 43 | 43
[17 empty] | 880 | 60 | 26 | 60 | 41 | 41
[17 empty] | 930 | 79 | 45 | 79 | 46 | 46
[17 empty] | 980 | 63 | 14 | 63 | 32 | 32
[17 empty] | 1030 | 43 | 34 | 43 | 31 | 31
[17 empty] | 1080 | 62 | 27 | 62 | 37 | 37
[17 empty] | 1130 | 63 | 43 | 63 | 38 | 38
[10 empty] | 平均[KN] | 最小[KN] | 最大[KN] |  | 平均[KN] | 最小[KN] | 最大[KN] | 1180 | 58 | 31 | 58 | 34 | 34
[9 empty] | 总推力： | 23 | 34 | 45 | 总推力 | 23 | 34 | 45 | 1230 | 78 | 39 | 78 | 42 | 42
[14 empty] | 总推力 |  |  | 1280 | 43 | 34 | 43 | 41 | 41
[14 empty] | 千斤顶行程 | 总推力 |  | 1330 | 58 | 48 | 58 | 21 | 21
[14 empty] | 280 | 23 |  | 1380 | 38 | 35 | 38 | 23 | 23
[14 empty] | 330 | 25 |  | 1430 | 78 | 33 | 78 | 34 | 34
[14 empty] | 380 | 43 |  | 1480 | 62 | 36 | 62 | 32 | 32
[14 empty] | 430 | 45 |  | 1530 | 56 | 32 | 56 | 31 | 31
[14 empty] | 480 | 22 |  | 1580 | 70 | 44 | 70 | 23 | 23
[14 empty] | 530 | 63 |  | 1630 | 76 | 45 | 76 | 34 | 34
[14 empty] | 580 | 78 |  | 1680 | 68 | 46 | 68 | 45 | 45
[14 empty] | 630 | 76 |  | 1730 | 59 | 45 | 59 | 42 | 42
[14 empty] | 680 | 80 |  | 1780 | 62 | 33 | 62 | 41 | 41
[14 empty] | 730 | 42
[14 empty] | 780 | 78 |  | 平均[KN.m] | 最小[KN.m] | 最大[KN.m]
[14 empty] | 830 | 80 | 刀盘扭矩 | 34 | 22 | 55
[14 empty] | 880 | 60
[14 empty] | 930 | 79
[14 empty] | 980 | 63
[14 empty] | 1030 | 43
[14 empty] | 1080 | 62
[14 empty] | 1130 | 63 |  | 刀盘扭矩
[14 empty] | 1180 | 58 |  | 千斤顶行程 | 刀盘扭矩
[10 empty] | 平均[KN.m] | 最小[KN.m] | 最大[KN.m] |  | 1230 | 78 |  | 280 | 23
[9 empty] | 刀盘扭矩： | 34 | 22 | 55 |  | 1280 | 43 |  | 330 | 25
[14 empty] | 1330 | 58 |  | 380 | 43
[14 empty] | 1380 | 38 |  | 430 | 45
[14 empty] | 1430 | 78 |  | 480 | 22
[14 empty] | 1480 | 62 |  | 530 | 63
[14 empty] | 1530 | 56 |  | 580 | 78
[14 empty] | 1580 | 70 |  | 630 | 76
[14 empty] | 1630 | 76 |  | 680 | 80
[14 empty] | 1680 | 68 |  | 730 | 42
[14 empty] | 1730 | 59 |  | 780 | 78
[14 empty] | 1780 | 62 |  | 830 | 80
[17 empty] | 880 | 60
[17 empty] | 930 | 79
[17 empty] | 980 | 63
[17 empty] | 1030 | 43
[17 empty] | 1080 | 62
[17 empty] | 1130 | 63
[14 empty] | 平均[KN.m] | 最小[KN.m] | 最大[KN.m] | 1180 | 58
[10 empty] | 平均[mm/min] | 最小[mm/min] | 最大[mm/min] | 掘进速度： | 23 | 34 | 56 | 1230 | 78
[9 empty] | 掘进速度： | 23 | 34 | 56 |  |  |  |  | 1280 | 43
[10 empty] | 平均[mm/r] | 最小[mm/r] | 最大[mm/r] | 贯入度： | 23 | 45 | 66 | 1330 | 58
[9 empty] | 贯入度： | 23 | 45 | 66 |  |  |  |  | 1380 | 38
[13 empty] | 掘进速度 |  |  |  | 1430 | 78
[13 empty] | 千斤顶行程 | 掘进速度 | 贯入度 |  | 1480 | 62
[13 empty] | 280 | 23 | 1 |  | 1530 | 56
[13 empty] | 330 | 25 | 17 |  | 1580 | 70
[13 empty] | 380 | 43 | 16 |  | 1630 | 76
[13 empty] | 430 | 45 | 15 |  | 1680 | 68
[13 empty] | 480 | 22 | 14 |  | 1730 | 59
[13 empty] | 530 | 63 | 13 |  | 1780 | 62
[13 empty] | 580 | 78 | 12
[13 empty] | 630 | 76 | 31
[13 empty] | 680 | 80 | 40
[13 empty] | 730 | 42 | 59
[13 empty] | 780 | 78 | 18
[13 empty] | 830 | 80 | 47 |  |  | 平均 | 最小 | 最大
[10 empty] | 平均 | 最小 | 最大 | 880 | 60 | 26 |  | 转速[rpm]： | 34 | 42 | 34
[9 empty] | 转速[rpm]： | 34 | 42 | 34 | 930 | 79 | 45
[13 empty] | 980 | 63 | 14 |  | 扭矩[KN.m]： | 45 | 32 | 32
[9 empty] | 扭矩[KN.m]： | 45 | 32 | 32 | 1030 | 43 | 34 |  | 螺旋机
[13 empty] | 1080 | 62 | 27 |  | 千斤顶行程 | 螺旋机转速 | 螺旋机扭矩
[13 empty] | 1130 | 63 | 43 |  | 280 | 23 | 1
[13 empty] | 1180 | 58 | 31 |  | 330 | 25 | 17
[13 empty] | 1230 | 78 | 39 |  | 380 | 43 | 16
[13 empty] | 1280 | 43 | 34 |  | 430 | 45 | 15
[13 empty] | 1330 | 58 | 48 |  | 480 | 22 | 14
[13 empty] | 1380 | 38 | 35 |  | 530 | 63 | 13
[13 empty] | 1430 | 78 | 33 |  | 580 | 78 | 12
[13 empty] | 1480 | 62 | 36 |  | 630 | 76 | 31
[13 empty] | 1530 | 56 | 32 |  | 680 | 80 | 40
[13 empty] | 1580 | 70 | 44 |  | 730 | 42 | 59
[13 empty] | 1630 | 76 | 45 |  | 780 | 78 | 18
[13 empty] | 1680 | 68 | 46 |  | 830 | 80 | 47
[13 empty] | 1730 | 59 | 45 |  | 880 | 60 | 26
[13 empty] | 1780 | 62 | 33 |  | 930 | 79 | 45
[10 empty] | 平均[°C] | 最小[°C] | 最大[°C] |  |  |  |  | 980 | 63 | 14
[9 empty] | 液压油温： | 34 | 34 | 44 |  | 平均 | 最小 | 最大 | 1030 | 43 | 34
[13 empty] | 液压油温[°C] | 34 | 34 | 44 | 1080 | 62 | 27
[9 empty] | 齿轮油温： | 23 | 45 | 56 |  |  |  |  | 1130 | 63 | 43
[13 empty] | 齿轮油温[°C] | 23 | 45 | 56 | 1180 | 58 | 31
[13 empty] | 油温 |  |  |  | 1230 | 78 | 39
[13 empty] | 千斤顶行程 | 液压油温 | 齿轮油温 |  | 1280 | 43 | 34
[13 empty] | 280 | 23 | 1 |  | 1330 | 58 | 48
[13 empty] | 330 | 25 | 17 |  | 1380 | 38 | 35
[13 empty] | 380 | 43 | 16 |  | 1430 | 78 | 33
[13 empty] | 430 | 45 | 15 |  | 1480 | 62 | 36
[13 empty] | 480 | 22 | 14 |  | 1530 | 56 | 32
[13 empty] | 530 | 63 | 13 |  | 1580 | 70 | 44
[13 empty] | 580 | 78 | 12 |  | 1630 | 76 | 45
[13 empty] | 630 | 76 | 31 |  | 1680 | 68 | 46
[13 empty] | 680 | 80 | 40 |  | 1730 | 59 | 45
[13 empty] | 730 | 42 | 59 |  | 1780 | 62 | 33
[13 empty] | 780 | 78 | 18
[13 empty] | 830 | 80 | 47
[13 empty] | 880 | 60 | 26
[13 empty] | 930 | 79 | 45 |  |  | 腔1 | 腔2 | 腔3 | 腔4 | 腔5 | 腔6
[13 empty] | 980 | 63 | 14 |  | 前腔压力平均（bar）： | 23 | 45 | 34 | 45 | 43 | 56
[13 empty] | 1030 | 43 | 34 |  | 后腔压力平均（bar）： | 34 | 32 | 223 | 56 | 45 | 43
[13 empty] | 1080 | 62 | 27 |  | 盾尾油脂1
[13 empty] | 1130 | 63 | 43 |  | 千斤顶行程 | 前舱注入压力1 | 前舱注入压力2 | 前舱注入压力3 | 前舱注入压力4 | 前舱注入压力5 | 前舱注入压力6
[13 empty] | 1180 | 58 | 31 |  | 280 | 23 | 1 | 43 | 54 | 45 | 34
[13 empty] | 1230 | 78 | 39 |  | 330 | 25 | 17 | 25 | 56 | 34 | 32
[13 empty] | 1280 | 43 | 34 |  | 380 | 43 | 16 | 45 | 43 | 21 | 43
[13 empty] | 1330 | 58 | 48 |  | 430 | 45 | 15 | 45 | 45 | 45 | 13
[13 empty] | 1380 | 38 | 35 |  | 480 | 22 | 14 | 22 | 13 | 32 | 13
[13 empty] | 1430 | 78 | 33 |  | 530 | 63 | 13 | 56 | 12 | 63 | 12
[13 empty] | 1480 | 62 | 36 |  | 580 | 78 | 12 | 78 | 15 | 43 | 15
[13 empty] | 1530 | 56 | 32 |  | 630 | 76 | 31 | 76 | 16 | 76 | 16
[13 empty] | 1580 | 70 | 44 |  | 680 | 80 | 40 | 80 | 43 | 80 | 24
[13 empty] | 1630 | 76 | 45 |  | 730 | 42 | 59 | 67 | 25 | 54 | 25
[13 empty] | 1680 | 68 | 46 |  | 780 | 78 | 18 | 78 | 35 | 78 | 35
| 腔1 | 腔2 | 腔3 | 腔4 | 腔5 | 腔6 | [6 empty] | 1730 | 59 | 45 |  | 830 | 80 | 47 | 78 | 54 | 80 | 43
| 23 | 45 | 34 | 45 | 43 | 56 | [6 empty] | 1780 | 62 | 33 |  | 880 | 60 | 26 | 60 | 41 | 56 | 41
| 34 | 32 | 223 | 56 | 45 | 43 | [10 empty] | 930 | 79 | 45 | 79 | 46 | 79 | 46
[17 empty] | 980 | 63 | 14 | 54 | 32 | 63 | 32
[17 empty] | 1030 | 43 | 34 | 43 | 31 | 43 | 31
[17 empty] | 1080 | 62 | 27 | 43 | 43 | 62 | 37
[13 empty] | 原液总量： | 23 |  |  | 1130 | 63 | 43 | 63 | 38 | 67 | 38
[13 empty] | 泡沫添加剂配比： | 34 |  |  | 1180 | 58 | 31 | 58 | 34 | 58 | 34
[13 empty] | 泡沫添加剂平均流量： | 45 |  |  | 1230 | 78 | 39 | 45 | 67 | 78 | 42
[9 empty] | 原液总量[L]： |  | 23 |  | 泡沫气体平均流量： | 56 |  |  | 1280 | 43 | 34 | 43 | 41 | 43 | 41
[9 empty] | 泡沫添加剂配比： |  | 34 |  | 泡沫添加剂总量： | 32 |  |  | 1330 | 58 | 48 | 58 | 21 | 58 | 21
[9 empty] | 泡沫添加剂平均流量[L/min]： |  | 45 |  | 泡沫气体总量： | 23 |  |  | 1380 | 38 | 35 | 32 | 43 | 54 | 23
[9 empty] | 泡沫气体平均流量[L/min]： |  | 56 | [5 empty] | 1430 | 78 | 33 | 78 | 34 | 78 | 34
[9 empty] | 泡沫添加剂总量[L]： |  | 32 |  | 泡沫用量 |  |  |  | 1480 | 62 | 36 | 43 | 32 | 62 | 32
[9 empty] | 泡沫气体总量[L]： |  | 23 |  | 千斤顶行程 | 泡沫添加剂流量总 | 泡沫气体流量总 |  | 1530 | 56 | 32 | 56 | 31 | 43 | 31
[13 empty] | 280 | 23 | 1 |  | 1580 | 70 | 44 | 70 | 54 | 70 | 23
[13 empty] | 330 | 25 | 17 |  | 1630 | 76 | 45 | 76 | 32 | 76 | 34
[13 empty] | 380 | 43 | 16 |  | 1680 | 68 | 46 | 68 | 45 | 68 | 45
[13 empty] | 430 | 45 | 15 |  | 1730 | 59 | 45 | 59 | 42 | 45 | 42
[13 empty] | 480 | 22 | 14 |  | 1780 | 62 | 33 | 62 | 34 | 62 | 41
[13 empty] | 530 | 63 | 13
[13 empty] | 580 | 78 | 12 |  | 盾尾油脂2
[13 empty] | 630 | 76 | 31 |  | 千斤顶行程 | 后舱注入压力1 | 后舱注入压力2 | 后舱注入压力3 | 后舱注入压力4 | 后舱注入压力5 | 后舱注入压力6
[13 empty] | 680 | 80 | 40 |  | 280 | 23 | 1 | 43 | 54 | 45 | 34
[13 empty] | 730 | 42 | 59 |  | 330 | 25 | 17 | 25 | 56 | 34 | 32
[13 empty] | 780 | 78 | 18 |  | 380 | 43 | 16 | 45 | 43 | 21 | 43
[13 empty] | 830 | 80 | 47 |  | 430 | 45 | 15 | 45 | 45 | 45 | 13
[13 empty] | 880 | 60 | 26 |  | 480 | 22 | 14 | 22 | 13 | 32 | 13
[13 empty] | 930 | 79 | 45 |  | 530 | 63 | 13 | 56 | 12 | 63 | 12
[13 empty] | 980 | 63 | 14 |  | 580 | 78 | 12 | 78 | 15 | 43 | 15
[13 empty] | 1030 | 43 | 34 |  | 630 | 76 | 31 | 76 | 16 | 76 | 16
[13 empty] | 1080 | 62 | 27 |  | 680 | 80 | 40 | 80 | 43 | 80 | 24
[13 empty] | 1130 | 63 | 43 |  | 730 | 42 | 59 | 67 | 25 | 54 | 25
[13 empty] | 1180 | 58 | 31 |  | 780 | 78 | 18 | 78 | 35 | 78 | 35
[13 empty] | 1230 | 78 | 39 |  | 830 | 80 | 47 | 78 | 54 | 80 | 43
[13 empty] | 1280 | 43 | 34 |  | 880 | 60 | 26 | 60 | 41 | 56 | 41
[13 empty] | 1330 | 58 | 48 |  | 930 | 79 | 45 | 79 | 46 | 79 | 46
[13 empty] | 1380 | 38 | 35 |  | 980 | 63 | 14 | 54 | 32 | 63 | 32
[13 empty] | 1430 | 78 | 33 |  | 1030 | 43 | 34 | 43 | 31 | 43 | 31
[13 empty] | 1480 | 62 | 36 |  | 1080 | 62 | 27 | 43 | 43 | 62 | 37
[13 empty] | 1530 | 56 | 32 |  | 1130 | 63 | 43 | 63 | 38 | 67 | 38
[13 empty] | 1580 | 70 | 44 |  | 1180 | 58 | 31 | 58 | 34 | 58 | 34
[13 empty] | 1630 | 76 | 45 |  | 1230 | 78 | 39 | 45 | 67 | 78 | 42
[13 empty] | 1680 | 68 | 46 |  | 1280 | 43 | 34 | 43 | 41 | 43 | 41
[13 empty] | 1730 | 59 | 45 |  | 1330 | 58 | 48 | 58 | 21 | 58 | 21
[13 empty] | 1780 | 62 | 33 |  | 1380 | 38 | 35 | 32 | 43 | 54 | 23
[17 empty] | 1430 | 78 | 33 | 78 | 34 | 78 | 34
[17 empty] | 1480 | 62 | 36 | 43 | 32 | 62 | 32
[17 empty] | 1530 | 56 | 32 | 56 | 31 | 43 | 31
[17 empty] | 1580 | 70 | 44 | 70 | 54 | 70 | 23
[17 empty] | 1630 | 76 | 45 | 76 | 32 | 76 | 34
[17 empty] | 1680 | 68 | 46 | 68 | 45 | 68 | 45
[17 empty] | 1730 | 59 | 45 | 59 | 42 | 45 | 42
[17 empty] | 1780 | 62 | 33 | 62 | 34 | 62 | 41
广州地铁21号线16标
环号：
盾构机编号：
开始时间
日期：
时间：
结束时间
日期：
时间：
时间：
推进：
[分钟]
拼装：
[分钟]
停机：
[分钟]
共计：
[分钟]
刀盘 :
刀盘转速[rpm]：
刀盘扭矩[MNm]：
土压上[bar]：
平均
推进系统：
铰接系统：
盾构机姿态：
同步注浆系统：
average
推进速度[mm/min]：
贯入度[mm/r]：
总推力[KN]：
盾构机掘进前姿态：
盾构机掘进后姿态：
注浆总量[m3]：
平均
前点水平
前点垂直
后点水平
后点垂直
土仓压力：
总推力：
刀盘扭矩：
掘进速度：
螺旋机：
油温：
盾尾油脂：
泡沫用量：
前舱压力平均（bar）：
后舱压力平均（bar）：
A0001
web系统
web系统
B0002
B0004
A0004
B0006
B0001
B0003
J0020
J0021
J0024
J0025
D0023每环中
最大值
C0009
C0015
C0011
C0013
平均，最大最小值为推进starttime to endtime中的值
C0015-C0011
A0003
C0001
C0005
C0007
C0003
C0001-C0005
C0007-C0003
E0016
E0010
E0014
E0012
（E0016+E0010+E0014+E0012）平均值的和
E0008
E0002
E0006
E0004
J0020
E0006
E0004
E0002
J0021
J0025
J0024
J0020
J0024
J0021
J0025
D0004
D0016
D0020
D0018
D0001
D0003
D0002
D0022
E0008
D0022
D0016
D0018
D0020
A0004
A0011
A0009
A0007
A0005
B0006
A0011
A0005
A0009
A0013
A0007
E0016
E0010
E0014
E0012
B0006
B0001
B0004
B0003
B0001
F0001
F0002
F0001
F0002
B0003
B0004
A0004
B0012
B0011
B0012
B0011
G0002
G0003
G0004
G0006
G0007
G0008
G0010
G0012
G0014
G0015
G0016
G0011
G0002
G0003
G0004
G0006
G0007
G0008
G0010
G0011
G0012
G0015
G0016
G0014
H0043
H0002
H0006/推进模式时长（分钟）
H0040/推进模式时长（分钟）
H0006
H0040
H0040
H0041
起始值为starttime时的当前值，结束值为endtime时的当前值
平均，最大最小值为推进starttime to endtime中的值
总压力的平均值为4个纬度平均值的和
起始值为starttime时的当前值，结束值为endtime时的当前值
起始值为starttime时的当前值，结束值为endtime时的当前值
平均，最大最小值为推进starttime to endtime中的值
注浆次数为一环中对应字段的最大值
平均，最大最小值为推进starttime to endtime中的值
平均，最大最小值为推进starttime to endtime中的值
平均，最大最小值为推进starttime to endtime中的值
平均，最大最小值为推进starttime to endtime中的值
平均，最大最小值为推进starttime to endtime中的值
平均，最大最小值为推进starttime to endtime中的值
原液总量为一环中H0043的最大值
泡沫添加剂配比为一环中的最大值
添加剂平均流量为一环中H0006的最大值
/推进模式时长
气体平均流量为一环中H0040的最大值
/推进模式时长
添加剂总量为一环中H0006的最大值
气体总量为一环中H0040的最大值
平均值为推进starttime to endtime中的值
C009-C0013